## 单接口
基线
接口名称 | 用户数 | 时长 | 总请求数 | QPS | 平均响应时间ms | 90响应时间ms | 成功率 | app CPU利用率 | app 内存利用率 | app 硬盘利用率 | app 网络利用率 | db CPU利用率 | db 内存利用率 | db 硬盘利用率 | db 网络利用率 | 备注
登录 | 10 | 15min | 360066 | 40.0073 | 18 | 23 | 100% |  |  |  |  | 20% | 4% |  | 50Mbps | 系统修改参数后
获取用户详情 | 10 | 15min | 1385305 | 153.9228 | 1 | 2 | 100% | 6% |  |  | 200Mbps | 10% | 4%
修改密码 | 10 | 15min | 171678 | 19.0753 | 20 | 24 | 100% | [5 empty] | 4%
批量获取用户详情 | 10 | 15min | 457538 | 50.8376 | 9 | 15 | 100% |  |  |  |  | 3% | 4%
获取用户功能权限(第二轮) | 10 | 15min | 529411 | 58.8234 | 17 | 21 | 100% | 19% | 40% |  |  | 47% | 4% |  |  | 优化后
获取用户数据权限 | 10 | 15min | 256600 | 28.5111 | 16 | 20 | 100% | 17% | 58% |  |  | 39% | 4%
获取组织架构 | 10 | 15min | 728545 | 80.9494 | 4.3 | 5.3 | 100% | 40% | 50% |  |  | 6% | 4%
采集用户行为 | 10 | 15min | 776002 | 86.2224 | 1.3 | 1.9 | 100% | 14% | 59% |  |  | 4% | 4%
用户菜单偏好 | 10 | 15min | 1189242 | 132.138 | 2.1 | 2.8 | 100% | 15% | 60% |  |  | 3% | 4%
新增操作日志 | 10 | 15min | 1329355 | 147.7061 | 1.2 | 1.9 | 100% | 14% | 60% |  |  | 3.5% | 4%
798.1936
压力
接口名称 | 用户数 | 时长 | 总请求数 | QPS | 平均响应时间ms | 90响应时间ms | 成功率 | app CPU利用率 | app 内存利用率 | app 硬盘利用率 | app 网络利用率 | db CPU利用率 | db 内存利用率 | db 硬盘利用率 | db 网络利用率 | 备注
登录 | 100 | 15min | 276559 | 30.7288 | 217 | 360 | 99.99% | 15% | 57% |  |  | 80% | 4%
获取用户详情 | 100 | 15min | 2008300 | 223.1444 | 17 | 12 | 100% | 12% | 52% |  |  | 1% | 4% |  |  | 响应时间波动大，GC波动导致
修改密码 | 100 | 15min | 364271 | 40.4746 | 154 | 254 | 100% | 37% | 52% |  |  | 67% | 4% |  |  | 主要是postgres消耗CPU
批量获取用户详情 | 100 | 15min | 917097 | 101.8997 | 33 | 40 | 100% | 30% | 52% |  |  | 7% | 4% |  |  | 初始请求耗时长，缓存后开始减少；有出现fullgc，开始测试时，大量消耗CPU 70%，redis消耗30-40%的内存
获取用户功能权限 | 100 | 15min | 392543 | 43.6159 | 147 | 236 | 100% | 25% | 52% |  |  | 75% | 4% |  |  | 主要是postgres消耗CPU
获取用户数据权限 | 100 | 15min | 472849 | 52.5388 | 110 | 183 | 100% | 28% | 60% |  |  | 75% | 4%
获取组织架构 | 100 | 15min | 1464675 | 162.7417 | 20 | 34 | 100% | 74% | 60% |  |  | 1% | 4% |  |  | CPU消耗在UUV应用
采集用户行为 | 100 | 15min | 1697223 | 188.5803 | 14 | 12 | 100% | 31% | 60% |  |  | 1% | 4%
用户菜单偏好 | 100 | 15min | 47886 | 5.3207 | 1580 | 1660 | 100% | 26% | 64% |  |  | 5% | 4% |  |  | 有方法请求时间很长
新增操作日志 | 100 | 15min | 1905090 | 211.6767 | 14 | 12 | 100% | 35% | 65% |  |  | 1% | 4%
1060.7214
压力
接口名称 | 用户数 | 时长 | 总请求数 | QPS | 平均响应时间ms | 90响应时间ms | 成功率 | app CPU利用率 | app 内存利用率 | app 硬盘利用率 | app 网络利用率 | db CPU利用率 | db 内存利用率 | db 硬盘利用率 | db 网络利用率 | 备注
登录 | 200 | 15min | 269894 | 29.9882 | 519 | 874 | 99.98% | 16% | 65% |  |  | 84% | 4% |  |  | 少量500错误，但是没有具体信息，需要添加except
获取用户详情 | 200 | 15min | 1727505 | 191.945 | 38 | 20 | 100 | 11% | 64% |  |  | 1% | 4%
修改密码 | 200 | 15min | 358601 | 39.8446 | 347 | 593 | 100% | 38% | 64% |  |  | 64% | 4% |  |  | 消耗CPU SQL： SELECT user_id FROM uuv.user_info WHERE ( user_code = $1 ) and ( deleted = $2 )
批量获取用户详情 | 200 | 15min | 802851 | 89.2057 | 660 | 1200 | 100% | 26% | 64% |  |  | 14% | 4%
获取用户功能权限 | 200 | 15min | 435983 | 48.4426 | 282 | 457 | 100 | 25% | 64% |  |  | 75% | 4% |  |  | SQL对应的表建议添加索引
获取用户数据权限 | 200 | 15min | 503776 | 55.9751 | 238 | 402 | 100% | 71% | 64% |  |  | 70% | 4%
获取组织架构 | 200 | 15min | 1520830 | 168.9811 | 60 | 94 | 100% | 79% | 64% |  |  | 6% | 4%
采集用户行为 | 200 | 15min | 1787081 | 198.5646 | 16 | 11 | 100% | 24% | 64% |  |  | 5% | 4%
用户菜单偏好 | 200 | 15min | 21983 | 2.4426 | 6900 | 7200 | 100% | 1% | 64% |  |  | 93% | 4%
新增操作日志 | 200 | 15min | 1967656 | 218.6284 | 38 | 15 | 100% | 17% | 64% |  |  | 5% | 4%
1044.0178
user_info表添加索引后 | 需要调整shared_buffers128->1024数据库
调整参数后压力
接口名称 | 用户数 | 时长 | 总请求数 | QPS | 平均响应时间ms | 90响应时间ms | 成功率 | app CPU利用率 | app 内存利用率 | app 硬盘利用率 | app 网络利用率 | db CPU利用率 | db 内存利用率 | db 硬盘利用率 | db 网络利用率 | 备注
登录 | 200 | 15min | 1577337 | 175.2597 | 41 | 53 | 100 | 77% | 60% |  |  | 7% | 4% |  |  | 出现500错误，但是无法抛出，需要开发协助打印错误
获取用户功能权限 | 200 | 15min | 1739313 | 193.257 | 85 | 58 | 100% | 76% | 60% |  |  | 7% | 4%
用户菜单偏好 | 200 | 15min | 1240292 | 137.8102 | 415 | 422 | 100% | 13% | 60% |  |  | 4% | 4%
批量获取用户详情 | 200 | 15min | 901238 | 100.1376 | 62 | 56 | 100% | 31% | 40% |  |  | 4% | 4% |  |  | 添加redis缓存，数据库加索引
压力 调优后
接口名称 | 用户数 | 时长 | 总请求数 | QPS | 平均响应时间ms | 90响应时间ms | 成功率 | app CPU利用率 | app 内存利用率 | app 硬盘利用率 | app 网络利用率 | db CPU利用率 | db 内存利用率 | db 硬盘利用率 | db 网络利用率 | 备注
登录 | 300 | 15min | 1771242 | 196.8047 | 60 | 102 | 100% | 81% | 40% |  |  | 7% | 5%
获取用户详情 | 300 | 15min | 1835465 | 203.9406 | 1.8 | 2.3 | 100% | 12% | 49% |  |  | 1% | 5%
修改密码 | 300 | 15min | 7297 | 0.81078 | 18000 | 28000 | 100 | 12% | 53% |  |  | 3% | 6%
批量获取用户详情 | 300 | 15min | 1017141 | 113.0157 | 16 | 27 | 100 | 32% | 53% |  |  | 4% | 6%
获取用户功能权限 | 300 | 15min | 1769960 | 196.6622 | 46 | 83 | 100 | 80% | 53% |  |  | 8% | 6%
获取用户数据权限 | 300 | 15min | 1618560 | 179.84 | 67 | 117 | 98.1% | 74% | 43% |  |  | 6% | 6%
获取组织架构 | 300 | 15min | 18881 | 2.0979 | 13000 | 14000 | 100 | 38% | 63% |  |  | 1% | 6%
采集用户行为 | 300 | 15min | 1923251 | 213.6946 | 16 | 14 | 100 | 37% | 64% |  |  | 1% | 6%
用户菜单偏好 | 300 | 15min | 1102271 | 122.4746 | 2.8 | 3.9 | 100 | 36% | 34% |  |  | 12% | 6%
新增操作日志 | 300 | 15min | 1784640 | 198.2933 | 1.6 | 2.5 | 100 | 26% | 34% |  |  | 7% | 6%
1427.6342
获取组织架构 | 300 | 15min | 1736320 | 192.9244 | 47 | 79 | 100 | 76% | 34% |  |  | 5% | 6%
接口名称 | 用户数 | 时长 | 总请求数 | QPS | 平均响应时间ms | 90响应时间ms | 成功率 | SSO CPU | SSO 内存 |  |  | app CPU利用率 | app 内存利用率 | app 硬盘利用率 | app 网络利用率 | db CPU利用率 | db 内存利用率
sso | 100 | 15min | 577811 | 64.2012 | 1750 | 1940 | 100 | 64 | 86 |  |  | 1 | 96 |  |  | 1 | 93
sso | 200 | 15min | 112583 | 12.5092 | 7830 | 14030 | 100 | 80 | 85 |  |  | 32 | 47 |  |  | 4 | 93
sso | 400 | 15min |  | 0
sso | 800 | 15min |  | 0

## 混合
基线 | 1420 | req/s
接口名称 | 总用户 | 占比 | 目标用户数 | 压力测试用户数 | 时长 | 总请求数 | QPS | 平均响应时间ms | 90响应时间ms | 成功率 | app CPU利用率 | app 内存利用率 | app 硬盘利用率 | app 网络利用率 | db CPU利用率 | db 内存利用率 | db 硬盘利用率 | db 网络利用率 | 备注
登录 | 10 | n/a | 10 | 1 | 15min | 53809 | 59.7878 | 6 | 9 | 100% | 45 | 56 |  |  | 14% | 6%
获取用户详情 |  | n/a | 10 | 1 | 15min | 163672 | 181.8578 | 4 | 6
修改密码 |  | n/a | 10 | 1 | 15min | 5854 | 6.5044 | 152 | 183
批量获取用户详情 |  | n/a | 10 | 1 | 15min | 43199 | 47.9989 | 20 | 36
获取用户功能权限 |  | n/a | 10 | 1 | 15min | 47909 | 53.2322 | 6 | 10
获取用户数据权限 |  | n/a | 10 | 1 | 15min | 16410 | 18.2333 | 4 | 6
获取组织架构 |  | n/a | 10 | 1 | 15min | 179574 | 199.5267 | 3 | 3
采集用户行为 |  | n/a | 10 | 1 | 15min | 141764 | 157.5156 | 4 | 4
用户菜单偏好 |  | n/a | 10 | 1 | 15min | 28844 | 32.0489 | 3 | 6
新增操作日志 |  | n/a | 10 | 1 | 15min | 120026 | 133.3622 | 5 | 7
压力 | 1780 | req/s
接口名称 | 总用户 | 占比 | 目标用户数 | 压力测试用户数 | 时长 | 总请求数 | QPS | 平均响应时间ms | 90响应时间ms | 成功率 | app CPU利用率 | app 内存利用率 | app 硬盘利用率 | app 网络利用率 | db CPU利用率 | db 内存利用率 | db 硬盘利用率 | db 网络利用率 | 备注
登录 | 50 | 0.1 | 50 | 5 | 15min | 142288 | 31.6196 | 8 | 12 | 100% | 65 | 56 |  |  | 13% | 6%
获取用户详情 |  | 0.1 | 50 | 5 | 15min | 94046 | 20.8991 | 7 | 10
修改密码 |  | 0.06 | 50 | 3 | 15min | 4518 | 1.6733 | 237 | 280
批量获取用户详情 |  | 0.07 | 50 | 3.5 | 15min | 62998 | 19.9994 | 36 | 69
获取用户功能权限 |  | 0.12 | 50 | 6 | 15min | 151828 | 28.1163 | 9 | 12
获取用户数据权限 |  | 0.09 | 50 | 4.5 | 15min | 4518 | 1.1156 | 8 | 12
获取组织架构 |  | 0.08 | 50 | 4 | 15min | 268676 | 74.6322 | 4 | 6
采集用户行为 |  | 0.18 | 50 | 9 | 15min | 406640 | 50.2025 | 5 | 8
用户菜单偏好 |  | 0.05 | 50 | 2.5 | 15min | 79160 | 35.1822 | 5 | 6
新增操作日志 |  | 0.15 | 50 | 7.5 | 15min | 252660 | 37.4311 | 8 | 12
压力 | 1700 | req/s
接口名称 | 总用户 | 占比 | 目标用户数 | 压力测试用户数 | 时长 | 总请求数 | QPS | 平均响应时间ms | 90响应时间ms | 成功率 | app CPU利用率 | app 内存利用率 | app 硬盘利用率 | app 网络利用率 | db CPU利用率 | db 内存利用率 | db 硬盘利用率 | db 网络利用率 | 备注
登录 | 100 | 0.1 | 100 | 10 | 15min | 177248 | 19.6942 | 20 | 20 | 100% | 66 | 56 |  |  | 12% | 6%
获取用户详情 |  | 0.1 | 100 | 10 | 15min | 157765 | 17.5294 | 19 | 17
修改密码 |  | 0.06 | 100 | 6 | 15min | 5957 | 1.1031 | 529 | 811
批量获取用户详情 |  | 0.07 | 100 | 7 | 15min | 45432 | 7.2114 | 50 | 80
获取用户功能权限 |  | 0.12 | 100 | 12 | 15min | 189260 | 17.5241 | 31 | 20
获取用户数据权限 |  | 0.09 | 100 | 9 | 15min | 149668 | 18.4775 | 20 | 20
获取组织架构 |  | 0.08 | 100 | 8 | 15min | 144668 | 20.0928 | 16 | 12
采集用户行为 |  | 0.18 | 100 | 18 | 15min | 298436 | 18.422 | 16 | 14
用户菜单偏好 |  | 0.05 | 100 | 5 | 15min | 145148 | 32.2551 | 14 | 11
新增操作日志 |  | 0.15 | 100 | 15 | 15min | 255622 | 18.935 | 21 | 21
压力 | 1770 | req/s
接口名称 | 总用户 | 占比 | 目标用户数 | 压力测试用户数 | 时长 | 总请求数 | QPS | 平均响应时间ms | 90响应时间ms | 成功率 | app CPU利用率 | app 内存利用率 | app 硬盘利用率 | app 网络利用率 | db CPU利用率 | db 内存利用率 | db 硬盘利用率 | db 网络利用率 | 备注
登录 | 150 | 0.1 | 150 | 15 | 15min | 171186 | 12.6804 | 10 | 22 | 100% | 71 | 56 |  |  | 12% | 6%
获取用户详情 |  | 0.1 | 150 | 15 | 15min | 180110 | 13.3415 | 6 | 14
修改密码 |  | 0.06 | 150 | 9 | 15min | 5598 | 0.69111 | 1030 | 1759
批量获取用户详情 |  | 0.07 | 150 | 10.5 | 15min | 56306 | 5.9583 | 46 | 92
获取用户功能权限 |  | 0.12 | 150 | 18 | 15min | 213597 | 13.185 | 10 | 21
获取用户数据权限 |  | 0.09 | 150 | 13.5 | 15min | 158429 | 13.0394 | 11 | 24
获取组织架构 |  | 0.08 | 150 | 12 | 15min | 137767 | 12.7562 | 3 | 6
采集用户行为 |  | 0.18 | 150 | 27 | 15min | 344135 | 14.1619 | 4 | 8
用户菜单偏好 |  | 0.05 | 150 | 7.5 | 15min | 105614 | 15.6465 | 2 | 5
新增操作日志 |  | 0.15 | 150 | 22.5 | 15min | 235805 | 11.6447 | 9 | 20
压力 | 1750 | req/s
接口名称 | 总用户 | 占比 | 目标用户数 | 压力测试用户数 | 时长 | 总请求数 | QPS | 平均响应时间ms | 90响应时间ms | 成功率 | app CPU利用率 | app 内存利用率 | app 硬盘利用率 | app 网络利用率 | db CPU利用率 | db 内存利用率 | db 硬盘利用率 | db 网络利用率 | 备注
登录 | 200 | 0.1 | 200 | 20 | 15min | 169489 | 9.4161 | 48 | 31 | 100% | 68 | 60 |  |  | 11% | 6%
获取用户详情 |  | 0.1 | 200 | 20 | 15min | 185728 | 10.3182 | 45 | 27
修改密码 |  | 0.06 | 200 | 12 | 15min | 5897 | 0.54602 | 907 | 1487
批量获取用户详情 |  | 0.07 | 200 | 14 | 15min | 66562 | 5.2827 | 75 | 102
获取用户功能权限 |  | 0.12 | 200 | 24 | 15min | 195203 | 9.0372 | 40 | 31
获取用户数据权限 |  | 0.09 | 200 | 18 | 15min | 141582 | 8.7396 | 41 | 32
获取组织架构 |  | 0.08 | 200 | 16 | 15min | 128250 | 8.9062 | 34 | 18
采集用户行为 |  | 0.18 | 200 | 36 | 15min | 295690 | 9.1262 | 35 | 20
用户菜单偏好 |  | 0.05 | 200 | 10 | 15min | 115263 | 12.807 | 32 | 17
新增操作日志 |  | 0.15 | 200 | 30 | 15min | 276666 | 10.2469 | 41 | 33
压力 | 1760 | req/s
接口名称 | 总用户 | 占比 | 目标用户数 | 压力测试用户数 | 时长 | 总请求数 | QPS | 平均响应时间ms | 90响应时间ms | 成功率 | app CPU利用率 | app 内存利用率 | app 硬盘利用率 | app 网络利用率 | db CPU利用率 | db 内存利用率 | db 硬盘利用率 | db 网络利用率 | 备注
登录 | 250 | 0.1 | 250 | 25 | 15min | 168329 | 7.4813 | 10 | 20 | 100% | 69 | 59 |  |  | 12% | 6%
获取用户详情 |  | 0.1 | 250 | 25 | 15min | 176452 | 7.8423 | 6 | 13
修改密码 |  | 0.06 | 250 | 15 | 15min | 5482 | 0.40607 | 1301 | 2224
批量获取用户详情 |  | 0.07 | 250 | 17.5 | 15min | 91558 | 5.8132 | 48 | 92
获取用户功能权限 |  | 0.12 | 250 | 30 | 15min | 188322 | 6.9749 | 10 | 20
获取用户数据权限 |  | 0.09 | 250 | 22.5 | 15min | 149143 | 7.3651 | 10 | 22
获取组织架构 |  | 0.08 | 250 | 20 | 15min | 171421 | 9.5234 | 3 | 5
采集用户行为 |  | 0.18 | 250 | 45 | 15min | 303640 | 7.4973 | 5 | 9
用户菜单偏好 |  | 0.05 | 250 | 12.5 | 15min | 87696 | 7.7952 | 2 | 4
新增操作日志 |  | 0.15 | 250 | 37.5 | 15min | 235453 | 6.9764 | 10 | 20
压力 | 1780 | req/s
接口名称 | 总用户 | 占比 | 目标用户数 | 压力测试用户数 | 时长 | 总请求数 | QPS | 平均响应时间ms | 90响应时间ms | 成功率 | app CPU利用率 | app 内存利用率 | app 硬盘利用率 | app 网络利用率 | db CPU利用率 | db 内存利用率 | db 硬盘利用率 | db 网络利用率 | 备注
登录 | 300 | 0.1 | 300 | 30 | 15min | 173511 | 6.4263 | 15 | 19 | 100% | 69 | 59 |  |  | 12% | 6%
获取用户详情 |  | 0.1 | 300 | 30 | 15min | 180044 | 6.6683 | 6 | 11
修改密码 |  | 0.06 | 300 | 18 | 15min | 5603 | 0.34586 | 975 | 1644
批量获取用户详情 |  | 0.07 | 300 | 21 | 15min | 66786 | 3.5337 | 40 | 79
获取用户功能权限 |  | 0.12 | 300 | 36 | 15min | 199496 | 6.1573 | 9 | 20
获取用户数据权限 |  | 0.09 | 300 | 27 | 15min | 151197 | 6.2221 | 9 | 21
获取组织架构 |  | 0.08 | 300 | 24 | 15min | 154270 | 7.1421 | 3 | 4
采集用户行为 |  | 0.18 | 300 | 54 | 15min | 319609 | 6.5763 | 4 | 7
用户菜单偏好 |  | 0.05 | 300 | 15 | 15min | 98673 | 7.3091 | 2 | 4
新增操作日志 |  | 0.15 | 300 | 45 | 15min | 263639 | 6.5096 | 9 | 21
压力
接口名称 | 总用户 | 占比 | 目标用户数 | 压力测试用户数 | 时长 | 总请求数 | QPS | 平均响应时间ms | 90响应时间ms | 成功率 | app CPU利用率 | app 内存利用率 | app 硬盘利用率 | app 网络利用率 | db CPU利用率 | db 内存利用率 | db 硬盘利用率 | db 网络利用率 | 备注
登录 | 450 | 0.1 | 450 | 45 | 15min |  | 0
获取用户详情 |  | 0.1 | 450 | 45 | 15min |  | 0
修改密码 |  | 0.06 | 450 | 27 | 15min |  | 0
批量获取用户详情 |  | 0.07 | 450 | 31.5 | 15min |  | 0
获取用户功能权限 |  | 0.12 | 450 | 54 | 15min |  | 0
获取用户数据权限 |  | 0.09 | 450 | 40.5 | 15min |  | 0
获取组织架构 |  | 0.08 | 450 | 36 | 15min |  | 0
采集用户行为 |  | 0.18 | 450 | 81 | 15min |  | 0
用户菜单偏好 |  | 0.05 | 450 | 22.5 | 15min |  | 0
新增操作日志 |  | 0.15 | 450 | 67.5 | 15min |  | 0
压力 | 1790 | req/s
接口名称 | 总用户 | 占比 | 目标用户数 | 压力测试用户数 | 时长 | 总请求数 | QPS | 平均响应时间ms | 90响应时间ms | 成功率 | app CPU利用率 | app 内存利用率 | app 硬盘利用率 | app 网络利用率 | db CPU利用率 | db 内存利用率 | db 硬盘利用率 | db 网络利用率 | 备注 | 10 | 50 | 100 | 150 | 200 | 250 | 300 | 600
登录 | 600 | 0.1 | 600 | 60 | 15min | 174556 | 3.2325 | 10 | 21 | 100% | 68 | 51 |  |  | 12% | 6%
获取用户详情 |  | 0.1 | 600 | 60 | 15min | 167122 | 3.0949 | 7 | 15
修改密码 |  | 0.06 | 600 | 36 | 15min | 72121 | 2.226 | 3044 | 5380
批量获取用户详情 |  | 0.07 | 600 | 42 | 15min | 5762 | 0.15243 | 43 | 85
获取用户功能权限 |  | 0.12 | 600 | 72 | 15min | 209736 | 3.2367 | 11 | 25
获取用户数据权限 |  | 0.09 | 600 | 54 | 15min | 155425 | 3.198 | 11 | 26
获取组织架构 |  | 0.08 | 600 | 48 | 15min | 149388 | 3.4581 | 4 | 6
采集用户行为 |  | 0.18 | 600 | 108 | 15min | 326559 | 3.3597 | 5 | 8
用户菜单偏好 |  | 0.05 | 600 | 30 | 15min | 94333 | 3.4938 | 3 | 6
新增操作日志 |  | 0.15 | 600 | 90 | 15min | 268163 | 3.3107 | 11 | 23
压力
接口名称 | 总用户 | 占比 | 目标用户数 | 压力测试用户数 | 时长 | 总请求数 | QPS | 平均响应时间ms | 90响应时间ms | 成功率 | app CPU利用率 | app 内存利用率 | app 硬盘利用率 | app 网络利用率 | db CPU利用率 | db 内存利用率 | db 硬盘利用率 | db 网络利用率 | 备注
登录 | 750 | 0.1 | 750 | 75 | 15min |  | 0
获取用户详情 |  | 0.1 | 750 | 75 | 15min |  | 0
修改密码 |  | 0.06 | 750 | 45 | 15min |  | 0
批量获取用户详情 |  | 0.07 | 750 | 52.5 | 15min |  | 0
获取用户功能权限 |  | 0.12 | 750 | 90 | 15min |  | 0
获取用户数据权限 |  | 0.09 | 750 | 67.5 | 15min |  | 0
获取组织架构 |  | 0.08 | 750 | 60 | 15min |  | 0
采集用户行为 |  | 0.18 | 750 | 135 | 15min |  | 0
用户菜单偏好 |  | 0.05 | 750 | 37.5 | 15min |  | 0
新增操作日志 |  | 0.15 | 750 | 112.5 | 15min |  | 0
压力
接口名称 | 总用户 | 占比 | 目标用户数 | 压力测试用户数 | 时长 | 总请求数 | QPS | 平均响应时间ms | 90响应时间ms | 成功率 | app CPU利用率 | app 内存利用率 | app 硬盘利用率 | app 网络利用率 | db CPU利用率 | db 内存利用率 | db 硬盘利用率 | db 网络利用率 | 备注
登录 | 900 | 0.1 | 900 | 90 | 15min |  | 0
获取用户详情 |  | 0.1 | 900 | 90 | 15min |  | 0
修改密码 |  | 0.06 | 900 | 54 | 15min |  | 0
批量获取用户详情 |  | 0.07 | 900 | 63 | 15min |  | 0
获取用户功能权限 |  | 0.12 | 900 | 108 | 15min |  | 0
获取用户数据权限 |  | 0.09 | 900 | 81 | 15min |  | 0
获取组织架构 |  | 0.08 | 900 | 72 | 15min |  | 0
采集用户行为 |  | 0.18 | 900 | 162 | 15min |  | 0
用户菜单偏好 |  | 0.05 | 900 | 45 | 15min |  | 0
新增操作日志 |  | 0.15 | 900 | 135 | 15min |  | 0

## docker 10core
2018-12-04
200 | [10 empty] | app | db
label | samples | avg | min | max | dev | error | throughput | receiveKBs | sendKBs | avg bytes | cpu 9% mem 6% | cpu 16% mem4%
01登录 | 41687 | 34 | 23 | 211 | 8.8185 | 0 | 43.4556 | 10.7522 | 18.5875 | 253.3677
02获取用户详情 | 40967 | 1 | 0 | 90 | 3.9627 | 0 | 42.7054 | 26.0826 | 14.4715 | 625.4147
03修改密码 | 24876 | 7072 | 52 | 16672 | 4236.4295 | 0 | 25.6528 | 10.643 | 10.9476 | 424.8422
04批量获取用户详情 | 28863 | 28 | 0 | 270 | 27.7377 | 0 | 30.0767 | 716.2171 | 70.5697 | 24384.5201
05获取用户功能权限 | 49366 | 42 | 28 | 305 | 9.9972 | 0 | 51.4424 | 11.2669 | 18.3866 | 224.2761
06获取组织架构 | 32762 | 4 | 2 | 444 | 4.6213 | 0 | 34.1345 | 22.4487 | 12.2132 | 673.4371
07采集用户行为 | 74335 | 1 | 0 | 75 | 2.0833 | 0 | 77.4484 | 33.1809 | 38.0971 | 438.7085
08用户菜单偏好 | 20912 | 85 | 21 | 335 | 42.6815 | 0 | 21.8117 | 3.3718 | 9.1379 | 158.2947
09新增操作日志 | 62287 | 1 | 0 | 126 | 1.4388 | 0 | 64.9328 | 9.0044 | 45.8461 | 142
10获取用户数据权限 | 37029 | 26 | 17 | 159 | 7.8307 | 0 | 38.6062 | 5.2782 | 13.3086 | 140
TOTAL | 413084 | 444 | 0 | 16672 | 1973.9306 | 0 | 425.4975 | 838.5734 | 248.7443 | 2018.1065
300
label | samples | avg | min | max | dev | error | throughput | receiveKBs | sendKBs | avg bytes | app | db
01登录 | 40957 | 356 | 24 | 963 | 115.7719 | 0 | 42.6195 | 10.5452 | 18.2298 | 253.3645 | cpu 8% mem 6% | cpu 27% mem4%
02获取用户详情 | 40557 | 323 | 0 | 929 | 116.2076 | 0 | 42.2081 | 25.748 | 14.303 | 624.6651
03修改密码 | 24549 | 7808 | 63 | 19905 | 4458.806 | 0 | 25.2248 | 10.4646 | 10.7649 | 424.8081
04批量获取用户详情 | 28465 | 351 | 1 | 962 | 120.3306 | 0 | 29.6183 | 701.1566 | 69.2255 | 24241.2351
05获取用户功能权限 | 48623 | 364 | 29 | 974 | 114.9367 | 0 | 50.6023 | 11.0294 | 18.0864 | 223.194
06获取组织架构 | 32531 | 326 | 2 | 913 | 115.6584 | 0 | 33.8694 | 22.2832 | 12.1181 | 673.7048
07采集用户行为 | 72595 | 8 | 0 | 378 | 24.6394 | 0 | 75.5857 | 32.3829 | 37.1808 | 438.7083
08用户菜单偏好 | 20245 | 225 | 131 | 639 | 81.6681 | 0 | 21.0731 | 3.574 | 8.8285 | 173.6697
09新增操作日志 | 61047 | 1 | 0 | 133 | 1.9097 | 0 | 63.5539 | 8.8131 | 44.8725 | 142
10获取用户数据权限 | 36951 | 346 | 17 | 942 | 115.4898 | 0 | 38.4593 | 5.2581 | 13.2579 | 140
TOTAL | 406520 | 678 | 0 | 19905 | 2121.3246 | 0 | 417.523 | 820.5913 | 243.7418 | 2012.549
400
label | samples | avg | min | max | dev | error | throughput | receiveKBs | sendKBs | avg bytes | app | db
01登录 | 41152 | 708 | 23 | 1469 | 200.2023 | 0 | 42.8183 | 10.5926 | 18.3149 | 253.3209 | cpu 8% mem 6% | cpu 26% mem4%
02获取用户详情 | 41149 | 676 | 0 | 1432 | 200.4547 | 0 | 42.8318 | 26.11 | 14.5143 | 624.2252
03修改密码 | 24534 | 8205 | 59 | 17458 | 4439.3057 | 0 | 25.2078 | 10.4578 | 10.7576 | 424.8197
04批量获取用户详情 | 28423 | 703 | 1 | 1574 | 200.6229 | 0 | 29.5718 | 699.8522 | 69.1535 | 24234.1613
05获取用户功能权限 | 49077 | 715 | 29 | 1486 | 202.0459 | 0 | 51.0524 | 11.1514 | 18.2473 | 223.6722
06获取组织架构 | 33025 | 677 | 2 | 1440 | 202.7895 | 0 | 34.376 | 22.583 | 12.2995 | 672.7079
07采集用户行为 | 73851 | 10 | 0 | 426 | 28.3426 | 0 | 76.8698 | 32.933 | 37.8124 | 438.7083
08用户菜单偏好 | 20508 | 228 | 130 | 717 | 85.2794 | 0 | 21.3507 | 3.515 | 8.9448 | 168.5821
09新增操作日志 | 61362 | 1 | 0 | 69 | 2.9844 | 0 | 63.8822 | 8.8587 | 45.1043 | 142
10获取用户数据权限 | 36911 | 699 | 17 | 1435 | 201.8599 | 0 | 38.4115 | 5.2516 | 13.2415 | 140
TOTAL | 409992 | 895 | 0 | 17458 | 2169.2446 | 0 | 421.2058 | 820.9495 | 245.3406 | 1995.8234

## docker 10core 4Gjvm
-Xms4096m -Xmx4096m -Xmn1024m -Xss256k -XX:PermSize=1024M -XX:MaxTenuringThreshold=5 -XX:+UseParallelGC -XX:ParallelGCThreads=10 -XX:+UseParallelOldGC -Dserver.port=80
2018-12-04
200 | [10 empty] | app | db
label | samples | avg | min | max | dev | error | throughput | receiveKBs | sendKBs | avg bytes | cpu 8% mem 7% | cpu 26% mem4%
01登录 | 37917 | 38 | 23 | 276 | 9.4374 | 0 | 39.4917 | 9.7709 | 16.8919 | 253.3543
02获取用户详情 | 38186 | 1 | 0 | 330 | 4.4722 | 0 | 39.7564 | 24.2827 | 13.4721 | 625.4455
03修改密码 | 23069 | 7528 | 52 | 17206 | 4518.4362 | 0 | 23.7347 | 9.8471 | 10.129 | 424.8414
04批量获取用户详情 | 26691 | 31 | 1 | 352 | 30.9199 | 0 | 27.8265 | 655.9602 | 64.7096 | 24138.9365
05获取用户功能权限 | 45886 | 46 | 29 | 296 | 10.818 | 0 | 47.8131 | 10.4189 | 17.0895 | 223.1393
06获取组织架构 | 30625 | 5 | 2 | 254 | 4.7656 | 0 | 31.8882 | 21.3404 | 11.4095 | 685.2874
07采集用户行为 | 68730 | 2 | 0 | 179 | 10.465 | 0 | 71.5617 | 30.6589 | 35.2014 | 438.7085
08用户菜单偏好 | 19029 | 223 | 135 | 593 | 79.1704 | 0 | 19.8307 | 3.4811 | 8.308 | 179.7563
09新增操作日志 | 57272 | 1 | 0 | 61 | 1.3528 | 0 | 59.6534 | 8.2722 | 42.1185 | 142
10获取用户数据权限 | 34519 | 29 | 17 | 262 | 8.7275 | 0 | 35.9428 | 4.9141 | 12.3905 | 140
TOTAL | 381924 | 481 | 0 | 17206 | 2104.3816 | 0 | 392.7901 | 768.6737 | 228.8794 | 2003.9246
300
label | samples | avg | min | max | dev | error | throughput | receiveKBs | sendKBs | avg bytes | app | db
01登录 | 40957 | 356 | 24 | 963 | 115.7719 | 0 | 42.6195 | 10.5452 | 18.2298 | 253.3645 | cpu 8% mem 6% | cpu 27% mem4%
02获取用户详情 | 40557 | 323 | 0 | 929 | 116.2076 | 0 | 42.2081 | 25.748 | 14.303 | 624.6651
03修改密码 | 24549 | 7808 | 63 | 19905 | 4458.806 | 0 | 25.2248 | 10.4646 | 10.7649 | 424.8081
04批量获取用户详情 | 28465 | 351 | 1 | 962 | 120.3306 | 0 | 29.6183 | 701.1566 | 69.2255 | 24241.2351
05获取用户功能权限 | 48623 | 364 | 29 | 974 | 114.9367 | 0 | 50.6023 | 11.0294 | 18.0864 | 223.194
06获取组织架构 | 32531 | 326 | 2 | 913 | 115.6584 | 0 | 33.8694 | 22.2832 | 12.1181 | 673.7048
07采集用户行为 | 72595 | 8 | 0 | 378 | 24.6394 | 0 | 75.5857 | 32.3829 | 37.1808 | 438.7083
08用户菜单偏好 | 20245 | 225 | 131 | 639 | 81.6681 | 0 | 21.0731 | 3.574 | 8.8285 | 173.6697
09新增操作日志 | 61047 | 1 | 0 | 133 | 1.9097 | 0 | 63.5539 | 8.8131 | 44.8725 | 142
10获取用户数据权限 | 36951 | 346 | 17 | 942 | 115.4898 | 0 | 38.4593 | 5.2581 | 13.2579 | 140
TOTAL | 406520 | 678 | 0 | 19905 | 2121.3246 | 0 | 417.523 | 820.5913 | 243.7418 | 2012.549
400
label | samples | avg | min | max | dev | error | throughput | receiveKBs | sendKBs | avg bytes | app | db
01登录 | 41152 | 708 | 23 | 1469 | 200.2023 | 0 | 42.8183 | 10.5926 | 18.3149 | 253.3209 | cpu 8% mem 6% | cpu 26% mem4%
02获取用户详情 | 41149 | 676 | 0 | 1432 | 200.4547 | 0 | 42.8318 | 26.11 | 14.5143 | 624.2252
03修改密码 | 24534 | 8205 | 59 | 17458 | 4439.3057 | 0 | 25.2078 | 10.4578 | 10.7576 | 424.8197
04批量获取用户详情 | 28423 | 703 | 1 | 1574 | 200.6229 | 0 | 29.5718 | 699.8522 | 69.1535 | 24234.1613
05获取用户功能权限 | 49077 | 715 | 29 | 1486 | 202.0459 | 0 | 51.0524 | 11.1514 | 18.2473 | 223.6722
06获取组织架构 | 33025 | 677 | 2 | 1440 | 202.7895 | 0 | 34.376 | 22.583 | 12.2995 | 672.7079
07采集用户行为 | 73851 | 10 | 0 | 426 | 28.3426 | 0 | 76.8698 | 32.933 | 37.8124 | 438.7083
08用户菜单偏好 | 20508 | 228 | 130 | 717 | 85.2794 | 0 | 21.3507 | 3.515 | 8.9448 | 168.5821
09新增操作日志 | 61362 | 1 | 0 | 69 | 2.9844 | 0 | 63.8822 | 8.8587 | 45.1043 | 142
10获取用户数据权限 | 36911 | 699 | 17 | 1435 | 201.8599 | 0 | 38.4115 | 5.2516 | 13.2415 | 140
TOTAL | 409992 | 895 | 0 | 17458 | 2169.2446 | 0 | 421.2058 | 820.9495 | 245.3406 | 1995.8234

## docker 10core 4gjvm 线程
600用户：未调整时
数据库连接27个，app cpu 8 mem 11 db cpu 13 mem 4
label | samples | avg | min | max | dev | error | throughput | receiveKBs | sendKBs | avg bytes
01登录 | 28773 | 2065 | 4 | 3305 | 429.6168 | 0 | 29.8854 | 7.3941 | 12.783 | 253.3527
02获取用户详情 | 28695 | 2050 | 1 | 3304 | 442.8686 | 0 | 29.7944 | 18.1508 | 10.0963 | 623.8221
03修改密码 | 17163 | 12710 | 84 | 27285 | 6222.4901 | 0 | 17.5953 | 7.2996 | 7.5089 | 424.8151
04批量获取用户详情 | 19955 | 2076 | 1 | 3346 | 448.7248 | 0 | 20.7301 | 491.939 | 48.631 | 24300.1511
05获取用户功能权限 | 34481 | 2241 | 156 | 3475 | 437.9071 | 0 | 35.7924 | 7.8246 | 12.793 | 223.8578
06获取组织架构 | 22728 | 2060 | 3 | 3273 | 437.448 | 0 | 23.5973 | 15.5917 | 8.4429 | 676.5982
07采集用户行为 | 51369 | 1 | 0 | 92 | 4.3778 | 0 | 53.4781 | 22.9114 | 26.306 | 438.7087
08用户菜单偏好 | 14379 | 4 | 1 | 94 | 6.4893 | 0 | 14.9858 | 2.2781 | 6.2782 | 155.6649
09新增操作日志 | 43082 | 1 | 0 | 90 | 4.3672 | 0 | 44.8368 | 6.2176 | 31.6572 | 142
10获取用户数据权限 | 25758 | 2067 | 9 | 3291 | 435.5782 | 0 | 26.7577 | 3.6583 | 9.2241 | 140
TOTAL | 286383 | 1939 | 0 | 27285 | 3290.0799 | 0 | 293.4378 | 575.3417 | 171.3337 | 2007.7504
600用户：调整tomcat连接数 200到1000
数据库连接28个，app cpu 8 mem 11 db cpu 13 mem 4
label | samples | avg | min | max | dev | error | throughput | receiveKBs | sendKBs | avg bytes
01登录 | 26829 | 29 | 3 | 360 | 38.2765 | 0 | 27.939 | 6.913 | 11.9505 | 253.368
02获取用户详情 | 26854 | 3 | 1 | 249 | 9.1036 | 0 | 27.9661 | 17.039 | 9.4768 | 623.8961
03修改密码 | 16144 | 34529 | 51 | 74957 | 20297.5706 | 0 | 16.1238 | 6.6894 | 6.8809 | 424.8376
04批量获取用户详情 | 18715 | 42 | 1 | 910 | 57.5079 | 0 | 19.4985 | 460.3721 | 45.5305 | 24177.2845
05获取用户功能权限 | 32146 | 213 | 141 | 553 | 43.9798 | 0 | 33.468 | 7.3037 | 11.9622 | 223.4679
06获取组织架构 | 21485 | 20 | 2 | 236 | 27.7958 | 0 | 22.3841 | 14.8979 | 8.0088 | 681.5315
07采集用户行为 | 48510 | 1 | 0 | 91 | 3.4144 | 0 | 50.513 | 21.6411 | 24.8475 | 438.7084
08用户菜单偏好 | 13432 | 3 | 2 | 92 | 4.88 | 0 | 13.9871 | 2.0911 | 5.8598 | 153.0922
09新增操作日志 | 40277 | 1 | 0 | 76 | 3.3192 | 0 | 41.9497 | 5.8172 | 29.6188 | 142
10获取用户数据权限 | 24327 | 38 | 7 | 369 | 40.3199 | 0 | 25.3481 | 3.4656 | 8.7382 | 140
TOTAL | 268719 | 2111 | 0 | 74957 | 9587.7773 | 0 | 268.3457 | 523.8589 | 156.4387 | 1999.0312
600用户：druid MaxActive=100
数据库连接数：48，app cpu 8 mem 11 db cpu 18 mem 4
label | samples | avg | min | max | dev | error | throughput | receiveKBs | sendKBs | avg bytes
01登录 | 32818 | 6 | 2 | 2412 | 22.7974 | 0 | 34.1586 | 8.4519 | 14.6108 | 253.3682
02获取用户详情 | 32699 | 3 | 0 | 2412 | 30.6931 | 0 | 34.0309 | 20.7481 | 11.532 | 624.3173
03修改密码 | 19825 | 28102 | 51 | 67197 | 17207.4962 | 0 | 19.8133 | 8.22 | 8.4555 | 424.8293
04批量获取用户详情 | 22924 | 22 | 1 | 2166 | 25.7698 | 0 | 23.8547 | 562.1841 | 55.5707 | 24132.6088
05获取用户功能权限 | 38953 | 203 | 153 | 2629 | 71.6974 | 0 | 40.5422 | 8.8105 | 14.4907 | 222.532
06获取组织架构 | 26156 | 5 | 2 | 2312 | 20.7344 | 0 | 27.2521 | 17.9218 | 9.7507 | 673.4132
07采集用户行为 | 58868 | 1 | 0 | 84 | 3.64 | 0 | 61.2917 | 26.2589 | 30.1495 | 438.7082
08用户菜单偏好 | 16227 | 3 | 1 | 94 | 5.467 | 0 | 16.8929 | 2.5284 | 7.0772 | 153.2676
09新增操作日志 | 48841 | 1 | 0 | 80 | 3.3925 | 0 | 50.8557 | 7.0523 | 35.9069 | 142
10获取用户数据权限 | 29535 | 13 | 6 | 2117 | 19.6329 | 0 | 30.7416 | 4.2029 | 10.5974 | 140
TOTAL | 326846 | 1733 | 0 | 67197 | 7928.7022 | 0 | 326.4155 | 639.8134 | 190.4325 | 2007.1627
druid PoolPreparedStatements=true MaxActive=100
数据库连接数：53，app cpu 8 mem 11 db cpu 16 mem 4
label | samples | avg | min | max | dev | error | throughput | receiveKBs | sendKBs | avg bytes
01登录 | 33683 | 6 | 2 | 121 | 8.4018 | 0 | 35.0603 | 8.6741 | 14.9965 | 253.3431
02获取用户详情 | 33678 | 2 | 0 | 1673 | 13.2325 | 0 | 35.0631 | 21.3683 | 11.8817 | 624.0488
03修改密码 | 20263 | 27464 | 47 | 63871 | 16760.0531 | 0 | 20.2544 | 8.4037 | 8.6437 | 424.8638
04批量获取用户详情 | 23618 | 22 | 1 | 1750 | 24.8362 | 0 | 24.5955 | 576.3965 | 57.0416 | 23997.4794
05获取用户功能权限 | 40623 | 200 | 140 | 1807 | 43.9652 | 0 | 42.2904 | 9.158 | 15.1155 | 221.7484
06获取组织架构 | 26602 | 5 | 2 | 1678 | 13.7909 | 0 | 27.6903 | 18.0818 | 9.9074 | 668.6707
07采集用户行为 | 60607 | 1 | 0 | 135 | 3.8401 | 0 | 63.1084 | 27.0373 | 31.0432 | 438.7083
08用户菜单偏好 | 16891 | 3 | 1 | 78 | 5.2067 | 0 | 17.5835 | 2.6394 | 7.3665 | 153.7105
09新增操作日志 | 50698 | 1 | 0 | 97 | 3.4838 | 0 | 52.7835 | 7.3196 | 37.268 | 142
10获取用户数据权限 | 30554 | 13 | 6 | 538 | 11.8748 | 0 | 31.8271 | 4.3514 | 10.9716 | 140
TOTAL | 337217 | 1679 | 0 | 63871 | 7706.3384 | 0 | 336.965 | 656.1395 | 196.3499 | 1993.9369
druid PoolPreparedStatements=true MaxActive=300
数据库连接数：53，app cpu 8 mem 11 db cpu 18 mem 4
label | samples | avg | min | max | dev | error | throughput | receiveKBs | sendKBs | avg bytes
01登录 | 34113 | 6 | 2 | 1546 | 15.896 | 0 | 35.535 | 8.7927 | 15.1995 | 253.3773
02获取用户详情 | 34195 | 2 | 0 | 1524 | 10.4656 | 0 | 35.605 | 21.6878 | 12.0654 | 623.74
03修改密码 | 20499 | 27131 | 47 | 61894 | 16553.9885 | 0 | 20.485 | 8.4995 | 8.7422 | 424.8682
04批量获取用户详情 | 24061 | 21 | 1 | 1342 | 20.4339 | 0 | 25.0681 | 591.1238 | 58.4895 | 24146.6453
05获取用户功能权限 | 40954 | 202 | 143 | 1817 | 46.9139 | 0 | 42.639 | 9.3081 | 15.2401 | 223.54
06获取组织架构 | 27496 | 5 | 2 | 1515 | 12.1559 | 0 | 28.6582 | 19.0939 | 10.2535 | 682.2539
07采集用户行为 | 61847 | 1 | 0 | 88 | 3.9141 | 0 | 64.4101 | 27.5949 | 31.6835 | 438.7082
08用户菜单偏好 | 17092 | 3 | 1 | 87 | 5.5774 | 0 | 17.8054 | 2.6978 | 7.4595 | 155.1526
09新增操作日志 | 51483 | 1 | 0 | 77 | 3.6747 | 0 | 53.6346 | 7.4376 | 37.869 | 142
10获取用户数据权限 | 30854 | 13 | 6 | 1553 | 20.1951 | 0 | 32.1317 | 4.393 | 11.0766 | 140
TOTAL | 342594 | 1652 | 0 | 61894 | 7597.2658 | 0 | 342.2247 | 672.1292 | 199.8959 | 2011.1355
数据库连接数619：tomcat:maxconnection=10000,acceptcount=3500,maxthread=1500 duid:MaxActive=1000 postgres:connections=500
600去除修改密码接口 app cpu 12 mem 14 db cpu 100 mem 4
label | samples | avg | min | max | dev | error | throughput | receiveKBs | sendKBs | avg bytes
01登录 | 96177 | 18 | 3 | 1035 | 23.2378 | 0 | 100.2526 | 24.8067 | 42.8815 | 253.3806
02获取用户详情 | 95321 | 2 | 0 | 967 | 10.3968 | 0 | 99.3161 | 60.4665 | 33.655 | 623.4411
04批量获取用户详情 | 67049 | 14 | 0 | 440 | 16.8892 | 0 | 69.8617 | 1646.6659 | 163.0273 | 24136.0548
05获取用户功能权限 | 115144 | 4609 | 173 | 6755 | 841.464 | 0 | 119.6679 | 26.1397 | 42.7719 | 223.6777
06获取组织架构 | 76617 | 14 | 2 | 1018 | 21.2191 | 0 | 79.9125 | 53.0319 | 28.5925 | 679.5513
07采集用户行为 | 172056 | 1 | 0 | 149 | 5.5114 | 0 | 179.4179 | 76.8673 | 88.2561 | 438.7083
08用户菜单偏好 | 47974 | 5 | 2 | 283 | 9.8414 | 0 | 50.0244 | 8.6879 | 20.9575 | 177.841
09新增操作日志 | 143150 | 1 | 0 | 139 | 5.2647 | 0 | 149.1509 | 20.683 | 105.3087 | 142
10获取用户数据权限 | 86127 | 82 | 8 | 1152 | 51.2244 | 0 | 89.7255 | 12.2672 | 30.9308 | 140
TOTAL | 899615 | 603 | 0 | 6755 | 1564.2524 | 0 | 934.9602 | 1924.6281 | 554.9457 | 2107.9176
1000去除修改密码接口 app cpu 12 mem 14 db cpu 100 mem 4
label | samples | avg | min | max | dev | error | throughput | receiveKBs | sendKBs | avg bytes
01登录 | 42374 | 71 | 3 | 4430 | 261.7907 | 0 | 44.1172 | 10.9165 | 18.8704 | 253.3815
02获取用户详情 | 42348 | 24 | 0 | 4313 | 191.068 | 0 | 44.1422 | 26.8741 | 14.9583 | 623.4184
04批量获取用户详情 | 29542 | 63 | 1 | 4314 | 261.4213 | 0 | 30.7844 | 727.9448 | 72.0402 | 24214.0688
05获取用户功能权限 | 51148 | 1961 | 159 | 8601 | 1695.7604 | 0 | 53.2255 | 11.6256 | 19.024 | 223.6647
06获取组织架构 | 34014 | 61 | 2 | 4391 | 249.7308 | 0 | 35.403 | 23.616 | 12.667 | 683.0716
07采集用户行为 | 76518 | 11 | 0 | 2256 | 100.5306 | 0 | 79.6423 | 34.1208 | 39.1762 | 438.7081
08用户菜单偏好 | 21453 | 33 | 2 | 2045 | 166.0064 | 0 | 22.3619 | 3.7934 | 9.3684 | 173.7089
09新增操作日志 | 64267 | 12 | 0 | 2072 | 101.6104 | 0 | 66.9268 | 9.2809 | 47.254 | 142
10获取用户数据权限 | 38546 | 83 | 8 | 4484 | 249.8259 | 0 | 40.119 | 5.485 | 13.8301 | 140
TOTAL | 400210 | 284 | 0 | 8601 | 901.4736 | 0 | 416.4655 | 852.5759 | 246.9909 | 2096.3028
tomcat:maxconnection=10000,acceptcount=3500,maxthread=3000 duid:MaxActive=1000 postgres:connections=1000
1000用户 docker分布式 |  | app cpu 1 mem 15, db cpu 100 mem 6
label | samples | avg | min | max | dev | error | throughput | receiveKBs | sendKBs | avg bytes | app | db
01登录 | 78251 | 60 | 3 | 2304 | 146.2986 | 0 | 81.3946 | 20.138 | 34.5768 | 253.3493 | cpu 1% mem 15% | cpu 100% mem6%
02获取用户详情 | 77272 | 45 | 1 | 2217 | 140.4096 | 0 | 80.3936 | 49.1244 | 27.0072 | 625.7141
04批量获取用户详情 | 54296 | 67 | 1 | 3023 | 178.4378 | 0 | 56.4792 | 1334.4346 | 131.3725 | 24194.0555
05获取用户功能权限 | 93974 | 1719 | 163 | 9657 | 1551.2045 | 0 | 97.7299 | 21.2641 | 34.6445 | 222.8024
06获取组织架构 | 62648 | 58 | 3 | 2253 | 148.1838 | 0 | 65.1726 | 43.3475 | 23.127 | 681.0821
07采集用户行为 | 140476 | 18 | 0 | 2266 | 96.5927 | 0 | 146.1871 | 62.6304 | 71.4815 | 438.7083
08用户菜单偏好 | 38904 | 30 | 2 | 2248 | 119.9746 | 0 | 40.4804 | 8.7996 | 16.8405 | 222.597
09新增操作日志 | 116898 | 18 | 0 | 2245 | 93.1816 | 0 | 121.5827 | 16.8601 | 85.4878 | 142
10获取用户数据权限 | 70215 | 72 | 9 | 2117 | 155.0191 | 0 | 73.0311 | 9.9847 | 24.9618 | 140
TOTAL | 732934 | 256 | 0 | 9657 | 799.0875 | 0 | 762.0972 | 1565.9181 | 449.2986 | 2104.0626
-Xms4096m -Xmx4096m
tomcat:maxconnection=10000,acceptcount=3500,maxthread=3000 duid:MaxActive=1000 postgres:connections=200
2000用户 docker分布式 |  | app cpu 1 mem 15, db cpu 100 mem 6
label | samples | avg | min | max | dev | error | throughput | receiveKBs | sendKBs | avg bytes | app | db
01登录 | 78253 | 60 | 3 | 2304 | 146.2968 | 2.5558e-05 | 81.3967 | 20.1384 | 34.5777 | 253.3483 | cpu 1% mem7% | cpu 100% mem6%
02获取用户详情 | 77280 | 45 | 1 | 2217 | 140.4024 | 0.00010352 | 80.4019 | 49.1262 | 27.01 | 625.6714
04批量获取用户详情 | 54397 | 67 | 0 | 3023 | 178.2767 | 0.0018567 | 56.5843 | 1334.4573 | 131.6942 | 24149.5463
05获取用户功能权限 | 93989 | 1719 | 27 | 9657 | 1551.2201 | 0.00015959 | 97.7455 | 21.2674 | 34.65 | 222.8008
06获取组织架构 | 62648 | 58 | 3 | 2253 | 148.1838 | 0 | 65.1726 | 43.3475 | 23.127 | 681.0821
07采集用户行为 | 140476 | 18 | 0 | 2266 | 96.5927 | 0 | 146.1871 | 62.6304 | 71.4815 | 438.7083
08用户菜单偏好 | 38904 | 30 | 2 | 2248 | 119.9746 | 0 | 40.4804 | 8.7996 | 16.8405 | 222.597
09新增操作日志 | 116898 | 18 | 0 | 2245 | 93.1816 | 0 | 121.5827 | 16.8601 | 85.4878 | 142
10获取用户数据权限 | 70217 | 72 | 9 | 2117 | 155.017 | 2.8483e-05 | 73.0332 | 9.9852 | 24.9625 | 140.0021
TOTAL | 733062 | 256 | 0 | 9657 | 799.0226 | 0.00017461 | 762.2303 | 1565.9468 | 449.6301 | 2103.7337
-Xms4096m -Xmx4096m
tomcat:maxconnection=10000,acceptcount=3500,maxthread=3000 duid:MaxActive=1000 postgres:connections=200
3000用户 docker分布式 |  | app cpu 1 mem 15, db cpu 100 mem 6
label | samples | avg | min | max | dev | error | throughput | receiveKBs | sendKBs | avg bytes | app | db
01登录 | 96579 | 7434 | 3 | 32421 | 3353.8828 | 5.1771e-05 | 99.7495 | 24.6811 | 42.3741 | 253.3692 | cpu 1% mem7% | cpu 100% mem6%
02获取用户详情 | 96207 | 11 | 0 | 8049 | 71.4032 | 4.1577e-05 | 100.2103 | 61.2322 | 33.6644 | 625.7022
04批量获取用户详情 | 67904 | 44 | 0 | 11887 | 245.6204 | 0.0022826 | 70.4732 | 1662.5208 | 164.1346 | 24157.0128
05获取用户功能权限 | 116016 | 9208 | 163 | 42214 | 3325.3509 | 0.00013791 | 119.7434 | 26.1189 | 42.4481 | 223.3587
06获取组织架构 | 77585 | 4233 | 2 | 24642 | 2055.6006 | 0 | 80.1609 | 53.4541 | 28.4461 | 682.8393
07采集用户行为 | 173841 | 2 | 0 | 2459 | 25.3298 | 0 | 180.9901 | 77.5409 | 88.4993 | 438.7083
08用户菜单偏好 | 48665 | 4 | 1 | 2460 | 32.9182 | 0 | 50.673 | 6.928 | 21.0808 | 140
09新增操作日志 | 145667 | 2 | 0 | 2687 | 31.5643 | 0 | 151.648 | 21.0293 | 106.6275 | 142
10获取用户数据权限 | 87364 | 7692 | 8 | 31847 | 3313.4016 | 1.1446e-05 | 90.2625 | 12.3407 | 30.8514 | 140.0008
TOTAL | 909828 | 3068 | 0 | 42214 | 4300.8296 | 0.00019894 | 938.8061 | 1934.6288 | 554.8136 | 2110.1906